## B.2 最高投标限价扉页(单位工程)
|  | 马鞍山职业技术学院11号学生公寓墙面乳胶漆出新工程 |  |  |  |  | 工程
最高投标限价
最高投标限价(小写)： |  |  |  | 119190.21
| (大写)： |  |  | 壹拾壹万玖仟壹佰玖拾元贰角壹分
招 标 人： |  |  |  |  | 造价咨询人：
|  |  | （单位盖章） |  |  | （单位资质专用章）
法定代表人 或其授权人： |  |  |  |  | 法定代表人 或其授权人：
|  |  | （签字或盖章） |  |  | （签字或盖章）
编 制 人： |  |  |  |  | 复 核 人：
|  |  | （造价人员签字盖专用章） |  |  | （造价工程师签字盖专用章）
编制时间： |  |  | 2024年4月7日 |  | 复核时间： | 2024年4月7日

## D.3 单位工程最高投标限价汇总表
单位工程最高投标限价汇总表
工程名称：马鞍山职业技术学院11号学生公寓墙面乳胶漆出新工程 |  | 标段： |  |  | 第1页 共1页
序号 | 汇总内容 |  | 金额(元) | 其中:材料、设备暂估价(元)
1 | 分部分项工程费 |  | 100358.59 | 0.00
2 | 措施项目费 |  | 1725.41
3 | 不可竞争费 |  | 7264.82
3.1 | 安全文明施工费 |  | 7264.82
3.2 | 环境保护税 |  | 0.00
4 | 其他项目费 |  | 0.00
4.1 | 暂列金额 |  | 0.00
4.2 | 专业工程暂估价 |  | 0.00
4.3 | 计日工 |  | 0.00
4.4 | 总承包服务费 |  | 0.00
5 | 税金 |  | 9841.39
工程造价=1+2+3+4+5 |  |  | 119190.21 | 0.00
安徽省建设工程造价计价软件测评合格编号2021JS-05【未来清单计价(安徽)V7.3】 | [5 empty] | 2024年04月08日

## E.1 分部分项工程量清单计价表
分部分项工程量清单计价表
工程名称：马鞍山职业技术学院11号学生公寓墙面乳胶漆出新工程 |  |  |  | 标段： |  |  |  | 第1页 共1页
序号 | 项目编码 | 项目名称 | 项目特征描述 | 计量 单位 | 工程量 | 金额:(元)
[6 empty] | 综合 单价 | 合价 |  |  | 其中
[10 empty] | 定额 人工费 | 定额 机械费 | 暂估价
1 | 390110001001 | 铲除油漆、涂料面 | 1.铲除部位名称:铲除原有学生公寓公共部分内墙及门厅内外墙乳胶漆至基层 | m2 | 3510.64 | 6.41 | 22503.20 |  |  | 15130.86 | 0.00 | 0.00
2 | WB011614004001 | 建筑垃圾外运 | 1.建筑垃圾种类:拆除垃圾 2.运距:弃渣运距投标时自行考虑 | 项 | 1 | 800.00 | 800.00 |  |  | 0.00 | 0.00 | 0.00
3 | 011406003001 | 满刮腻子 | 1.基层类型:抹灰面 2.腻子种类:耐水腻子 3.刮腻子遍数:满刮腻子两遍 | m2 | 3379.24 | 11.65 | 39368.15 |  |  | 20005.10 | 608.26 | 0.00
4 | 011406003002 | 满刮腻子 | 1.基层类型:抹灰面 2.腻子种类:弹性外墙腻子 3.刮腻子遍数:满刮腻子两遍 | m2 | 131.4 | 13.58 | 1784.41 |  |  | 835.70 | 31.54 | 0.00
5 | 011406001001 | 抹灰面油漆 | 1.基层类型:腻子面 2.油漆品种、刷漆遍数:内墙乳胶漆三遍 3.部位:学生公寓公共部分内墙及门厅内墙 | m2 | 3379.24 | 9.50 | 32102.78 |  |  | 6758.48 | 0.00 | 0.00
6 | 011406001002 | 抹灰面油漆 | 1.基层类型:腻子面 2.油漆品种、刷漆遍数:外墙乳胶漆两遍 3.部位:学生公寓门厅外墙 | m2 | 131.4 | 12.04 | 1582.06 |  |  | 403.40 | 2.63 | 0.00
7 | WB011701009001 | 工具式脚手架 | 1.搭设方式、部位:学生公寓门厅外墙 2.搭设高度:4.2m 3.脚手架材质:钢管 | m2 | 131.4 | 3.13 | 411.28 |  |  | 207.61 | 21.02 | 0.00
8 | WB011703002001 | 装饰垂直运输 | 1.建筑物檐口高度、层数:六层 | 项 | 1 | 1806.71 | 1806.71 |  |  | 1400.55 | 0.00 | 0.00
安徽省建设工程造价计价软件测评合格编号2021JS-05【未来清单计价(安徽)V7.3】 | [8 empty] | 2024年04月08日

## F 措施项目清单与计价表
措施项目清单与计价表
工程名称：马鞍山职业技术学院11号学生公寓墙面乳胶漆出新工程 |  |  |  | 标段： | 第1页 共1页
序号 | 项目编码 | 项目名称 | 计算基础 |  |  |  | 费率(%) | 金额(元)
1 | ZC-01 | 夜间施工增加费 | (分部分项清单定额人工费+分部分项清单定额机械费)-(大型机械进退场定额人工费+大型机械进退场定额机械费) |  |  |  | 0.5 | 227.03
2 | ZC-02 | 二次搬运费 | (分部分项清单定额人工费+分部分项清单定额机械费)-(大型机械进退场定额人工费+大型机械进退场定额机械费) |  |  |  | 1.2 | 544.86
3 | ZC-03 | 冬雨季施工增加费 | (分部分项清单定额人工费+分部分项清单定额机械费)-(大型机械进退场定额人工费+大型机械进退场定额机械费) |  |  |  | 0.7 | 317.84
4 | ZC-04 | 已完工程及设备保护费 | (分部分项清单定额人工费+分部分项清单定额机械费)-(大型机械进退场定额人工费+大型机械进退场定额机械费) |  |  |  | 0.5 | 227.03
5 | ZC-05 | 工程定位复测费 | (分部分项清单定额人工费+分部分项清单定额机械费)-(大型机械进退场定额人工费+大型机械进退场定额机械费) |  |  |  | 0.8 | 363.24
6 | ZC-06 | 非夜间施工照明费 | (分部分项清单定额人工费+分部分项清单定额机械费)-(大型机械进退场定额人工费+大型机械进退场定额机械费) |  |  |  | 0 | 0.00
7 | ZC-07 | 临时保护设施费 | (分部分项清单定额人工费+分部分项清单定额机械费)-(大型机械进退场定额人工费+大型机械进退场定额机械费) |  |  |  | 0.1 | 45.41
8 | ZC-08 | 赶工措施费 | (分部分项清单定额人工费+分部分项清单定额机械费)-(大型机械进退场定额人工费+大型机械进退场定额机械费) |  |  |  | 0 | 0.00
合 计 | [7 empty] | 1725.41
安徽省建设工程造价计价软件测评合格编号2021JS-05【未来清单计价(安徽)V7.3】 | [5 empty] | 2024年04月08日

## G 不可竞争项目清单与计价表
不可竞争项目清单与计价表
工程名称：马鞍山职业技术学院11号学生公寓墙面乳胶漆出新工程 |  |  |  | 标段： | 第1页 共1页
序号 | 项目编码 | 项目名称 | 计算基础 |  |  |  | 费率(%) | 金额(元)
1 | ZF-01 | 环境保护费 | (分部分项清单定额人工费+分部分项清单定额机械费)-(大型机械进退场定额人工费+大型机械进退场定额机械费) |  |  |  | 2.6 | 1180.53
2 | ZF-02 | 文明施工费 | (分部分项清单定额人工费+分部分项清单定额机械费)-(大型机械进退场定额人工费+大型机械进退场定额机械费) |  |  |  | 4.5 | 2043.23
3 | ZF-03 | 安全施工费 | (分部分项清单定额人工费+分部分项清单定额机械费)-(大型机械进退场定额人工费+大型机械进退场定额机械费) |  |  |  | 3.1 | 1407.56
4 | ZF-04 | 临时设施费 | (分部分项清单定额人工费+分部分项清单定额机械费)-(大型机械进退场定额人工费+大型机械进退场定额机械费) |  |  |  | 5.8 | 2633.50
5 | ZF-05 | 环境保护税 |  |  |  |  | 0 | 0.00
合 计 | [7 empty] | 7264.82
安徽省建设工程造价计价软件测评合格编号2021JS-05【未来清单计价(安徽)V7.3】 | [5 empty] | 2024年04月08日

## H.1 其他项目清单与计价汇总表
其他项目清单与计价汇总表
工程名称：马鞍山职业技术学院11号学生公寓墙面乳胶漆出新工程 |  | 标段： | 第1页 共1页
序号 | 项目名称 |  |  | 金额(元)
1 | 暂列金额 |  |  | 0.00
2 | 专业工程暂估价 |  |  | 0.00
3 | 计日工 |  |  | 0.00
4 | 总承包服务费 |  |  | 0.00
合 计 |  |  |  | 0.00
安徽省建设工程造价计价软件测评合格编号2021JS-05【未来清单计价(安徽)V7.3】 |  |  |  | 2024年04月08日

## I 税金计价表
税金计价表
工程名称：马鞍山职业技术学院11号学生公寓墙面乳胶漆出新工程 |  |  | 标段： |  | 第1页 共1页
序号 | 项 目 名 称 | 计算基础 |  | 计算基数 |  | 费率(%) |  | 金额(元)
1 | 税金 | 分部分项工程费+措施项目费+不可竞争费+其他项目费 |  | 109348.82 |  | 9 |  | 9841.39
合 计 | [7 empty] | 9841.39
安徽省建设工程造价计价软件测评合格编号2021JS-05【未来清单计价(安徽)V7.3】 | [6 empty] | 2024年04月08日

## J.3 承包人提供材料(工程设备)一览表
承包人提供材料(工程设备)一览表
工程名称：马鞍山职业技术学院11号学生公寓墙面乳胶漆出新工程 |  |  |  | 标段： |  |  | 第1页 共1页
序号 | 材料(工程设备)名称、规格、型号 | 计量单位 | 数量 |  | 风险系数(%) | 基准单价 |  |  | 投标单价 | 备注
1 | 乳胶漆面漆 | kg | 843.12038 |  | 0.00 | 17.43 |  |  | 17.43
2 | 外墙弹性乳胶漆 | kg | 47.304 |  | 0.00 | 20.09 |  |  | 20.09
3 | 耐水腻子 | kg | 5017.157628 |  | 0.00 | 1.53 |  |  | 1.53
4 | 外墙腻子 | kg | 197.1 |  | 0.00 | 1.58 |  |  | 1.58
安徽省建设工程造价计价软件测评合格编号2021JS-05【未来清单计价(安徽)V7.3】 | [7 empty] | 2024年04月08日