## 封面
|  | 公元皇府小区消防改造项目 |  |  |  |  | 工程
最高投标限价
最高投标限价(小写)： |  |  |  | 390646.96
| (大写)： |  |  | 叁拾玖万零陆佰肆拾陆元玖角陆分
招 标 人： |  |  |  |  | 造价咨询人：
|  |  | （单位盖章） |  |  | （单位资质专用章）
法定代表人 或其授权人： |  |  |  |  | 法定代表人 或其授权人：
|  |  | （签字或盖章） |  |  | （签字或盖章）
编 制 人： |  |  |  |  | 复 核 人：
|  |  | （造价人员签字盖专用章） |  |  | （造价工程师签字盖专用章）
编制时间： |  |  | 2024-06-15 |  | 复核时间： | 2024-06-15

## 说明
总 说 明
工程名称:公元皇府小区消防改造项目
一、工程概况: 1、公元皇府小区消防改造内容：1栋至六栋及地下室的防火门维修更换、防火门配件更换，消防箱内配件更换；灭火器更换，安全标志灯、疏散指示灯、应急照明灯更换、地下室消防报警系统，消防水系统等改造 。 3、具体内容详见工程量清单。 二、编制依据: 1、业主提供的施工图纸；现场实物对照 2、2018版《安徽省建设工程工程量清单计价办法》及安徽省、马鞍山市有关规定； 3、2018版《安徽省建设工程费用定额》、2018版《安徽省建筑工程计价定额（共用册）》、2018版《安徽省装饰装修工程计价定额》、2018版《安徽省安装工程计价定额》； 4、综合单价包括但不限于以下费用：人工费、材料费、机械费、检试验费、管理费、利润、风险费用、安全文明环保施工费、夜间施工费、冬季施工费、大型机械设备进出场及安拆费、已完工程保护费、专业工程的技术措施项目费、 其他国家或地方（包括行业）规定收取的建设工程相关费用等一切费用在内的固定综合单价。以上固定综合单价为最终结算单价， 5、工程量计算规则：以消防整改内容为主，工程量为暂定，结算时以现场实际完成及变更后的内容为准，经业主、监理方、当地主管部门现场验收合格，施工单位凭验收合格证明，依据施工图纸、施工专项方案、变更及技术核定单、现场签证，以报价清单中约定的工程量计算方式计算。 。 三、本报价中，管理费、利润、风险费按10%计算，税金9%计算 四、质量要求：满足消防验收要求。 五、消防安全评估、排查、清单编制等费用：壹万捌仟捌佰元零角零分（18800.00元 ）
2024年.6月

## 汇总表
报价汇总表
序号 | 项目名称 | 金额（元） | 备注
1 | 1栋消防改进项目 | 31653.6
2 | 2栋消防改进项目 | 24615.47
3 | 3栋消防改进项目 | 9987.67
4 | 4栋消防改进项目 | 9711.9
5 | 5栋消防改进项目 | 11258.61
6 | 6栋消防改进项目 | 21893.74
7 | 地下室消防报警系统改造 | 145.188.00
8 | 地下室消防水改造项目 | 117537.97
9 | 检测、评估等其他费用 | 18800
| 合计 | 390646.96

## 消防安全整改内容
公元皇府小区消防改造报价清单
序号 | 项目名称 | 项目特征 | 计量单位 | 工程量 | 人工费 | 材料费 | 机械费 | 管理费利润风险10% | 税金9% | 综合单价 | 小计 | 备注
一栋（1单元、2单元）
1 | 防火门 | 1、部位：1栋 2、门名称、洞口尺寸：1000×2200mm木质防火门 3、施工内容：拆除、安装、清理垃圾 4、具体详见现场资料，满足验收要求 | 樘 | 5 | 200 | 1100 | 50 | 135 | 133.65 | 1618.65 | 8093.25
2 | 消防箱 | 1、部位：1栋公共部位：消防箱更换水带 2、成品：25m无纺布水带、水枪等全部配件 3、施工内容：拆除、安装、清理垃圾 4、具体详见现场资料，满足验收要求 | 套 | 3 | 180 | 450 | 10 | 64 | 63.36 | 767.36 | 2302.08
3 | 应急照明等 | 1、部位：1栋 2、施工内容：拆除、安装、清理垃圾 3、具体详见现场资料，满足验收要求 | 套 | 47 | 30 | 180 | 10 | 22 | 21.78 | 263.78 | 12397.66
4 | 防火门配件 | 1名称、闭门器、（门锁） 2、施工内容：拆除、安装、清理垃圾 3、具体详见现场资料，满足验收要求 | 付 | 7 | 50 | 260 | 10 | 32 | 31.68 | 383.68 | 2685.76
5 | 安全标志灯 | 1、部位：1栋 2、施工内容：拆除、安装、清理垃圾 3、具体详见现场资料，满足验收要求 | 套 | 22 | 30 | 160 | 10 | 20 | 19.8 | 239.8 | 5275.6
6 | 疏散标志灯 | 1、部位：1栋 2、施工内容：拆除、安装、清理垃圾 3、具体详见现场资料，满足验收要求 | 套 | 3 | 30 | 140 | 10 | 18 | 17.82 | 215.82 | 647.46
7 | 灭火器 | 1名称、灭火器更换 2、施工内容：拆除、安装、清理垃圾 3、具体详见现场资料，满足验收要求 | 组 | 3 | 10 | 60 | 0 | 7 | 6.93 | 83.93 | 251.79
|  | 小计 | 元 |  |  |  |  | 0 | 0 | 0 | 31653.6
| 二栋（1单元、2单元） | [6 empty] | 0 | 0 | 0
1 | 防火门 | 1、部位：2栋 2、门名称、洞口尺寸：1000×2200mm木质防火门 3、施工内容：拆除、安装、清理垃圾 4、具体详见现场资料，满足验收要求 | 樘 | 3 | 200 | 1100 | 50 | 135 | 133.65 | 1618.65 | 4855.95
2 | 消防箱 | 1、部位：1栋公共部位：消防箱更换水带（门锁） 2、成品：25m无纺布水带、水枪等全部配件 3、施工内容：拆除、安装、清理垃圾 4、具体详见现场资料，满足验收要求 | 套 | 8 | 180 | 450 | 10 | 64 | 63.36 | 767.36 | 6138.88
3 | 应急照明等 | 1、部位：2栋 2、施工内容：拆除、安装、清理垃圾 3、具体详见现场资料，满足验收要求 | 套 | 33 | 30 | 180 | 10 | 22 | 21.78 | 263.78 | 8704.74
4 | 防火门配件 | 1名称、闭门器、（门锁） 2、施工内容：拆除、安装、清理垃圾 3、具体详见现场资料，满足验收要求 | 付 | 6 | 50 | 260 | 10 | 32 | 31.68 | 383.68 | 2302.08
5 | 安全标志灯 | 1、部位：2栋 2、施工内容：拆除、安装、清理垃圾 3、具体详见现场资料，满足验收要求 | 套 | 10 | 30 | 160 | 10 | 20 | 19.8 | 239.8 | 2398
6 | 疏散标志灯 | 1、部位：2栋 2、施工内容：拆除、安装、清理垃圾 3、具体详见现场资料，满足验收要求 | 套 | 1 | 30 | 140 | 10 | 18 | 17.82 | 215.82 | 215.82
|  | 小计 | 元 |  |  |  |  | 0 | 0 | 0 | 24615.47
| 三栋 | [6 empty] | 0 | 0 | 0
1 | 消防箱 | 1、部位：3栋公共部位：消防箱更换水带 2、成品：25m无纺布水带、水枪等全部配件 3、施工内容：拆除、安装、清理垃圾 4、具体详见现场资料，满足验收要求 | 套 | 2 | 180 | 450 | 10 | 64 | 63.36 | 767.36 | 1534.72
2 | 应急照明等 | 1、部位：3栋 2、施工内容：拆除、安装、清理垃圾 3、具体详见现场资料，满足验收要求 | 套 | 15 | 30 | 180 | 10 | 22 | 21.78 | 263.78 | 3956.7
3 | 防火门配件 | 1名称、闭门器、（门锁） 2、施工内容：拆除、安装、清理垃圾 3、具体详见现场资料，满足验收要求 | 付 | 3 | 50 | 260 | 10 | 32 | 31.68 | 383.68 | 1151.04
4 | 安全出口标志灯 | 1、部位：3栋 2、施工内容：拆除、安装、清理垃圾 3、具体详见现场资料，满足验收要求 | 套 | 5 | 30 | 160 | 10 | 20 | 19.8 | 239.8 | 1199
5 | 疏散标志灯 | 1、部位：3栋 2、施工内容：拆除、安装、清理垃圾 3、具体详见现场资料，满足验收要求 | 套 | 8 | 30 | 140 | 10 | 18 | 17.82 | 215.82 | 1726.56
6 | 灭火器 | 1名称、灭火器更换 2、施工内容：拆除、安装、清理垃圾 3、具体详见现场资料，满足验收要求 | 组 | 5 | 10 | 60 | 0 | 7 | 6.93 | 83.93 | 419.65
|  | 小计 | 元 |  |  |  |  | 0 | 0 | 0 | 9987.67
| 四栋 | [6 empty] | 0 | 0 | 0
1 | 防火门 | 1、部位：4栋 2、门名称、洞口尺寸：1000×2200mm木质防火门 3、施工内容：拆除、安装、清理垃圾 4、具体详见现场资料，满足验收要求 | 樘 | 1 | 200 | 1100 | 50 | 135 | 133.65 | 1618.65 | 1618.65
2 | 消防箱 | 1、部位：4栋公共部位：消防箱更换水带 2、成品：25m无纺布水带、水枪等全部配件 3、施工内容：拆除、安装、清理垃圾 4、具体详见现场资料，满足验收要求 | 套 | 1 | 180 | 450 | 10 | 64 | 63.36 | 767.36 | 767.36
3 | 应急照明等 | 1、部位：4栋 2、施工内容：拆除、安装、清理垃圾 3、具体详见现场资料，满足验收要求 | 套 | 11 | 30 | 180 | 10 | 22 | 21.78 | 263.78 | 2901.58
4 | 防火门配件 | 1名称、闭门器、（门锁） 2、施工内容：拆除、安装、清理垃圾 3、具体详见现场资料，满足验收要求 | 付 | 4 | 50 | 260 | 10 | 32 | 31.68 | 383.68 | 1534.72
5 | 安全标志灯 | 1、部位：4栋 2、施工内容：拆除、安装、清理垃圾 3、具体详见现场资料，满足验收要求 | 套 | 5 | 30 | 160 | 10 | 20 | 19.8 | 239.8 | 1199
6 | 疏散标志灯 | 1、部位：4栋 2、施工内容：拆除、安装、清理垃圾 3、具体详见现场资料，满足验收要求 | 套 | 2 | 30 | 140 | 10 | 18 | 17.82 | 215.82 | 431.64
7 | 灭火器 | 1名称、灭火器更换 2、施工内容：拆除、安装、清理垃圾 3、具体详见现场资料，满足验收要求 | 组 | 15 | 10 | 60 | 0 | 7 | 6.93 | 83.93 | 1258.95
|  | 小计 | 元 |  |  |  |  | 0 | 0 | 0 | 9711.9
| 五栋（1单元、2单元） | [6 empty] | 0 | 0 | 0
1 | 消防箱 | 1、部位：5栋公共部位：消防箱更换水带 2、成品：25m无纺布水带、水枪等全部配件 3、施工内容：拆除、安装、清理垃圾 4、具体详见现场资料，满足验收要求 | 套 | 4 | 180 | 450 | 10 | 64 | 63.36 | 767.36 | 3069.44
#REF! | 防火门配件 | 1名称、闭门器、（门锁） 2、施工内容：拆除、安装、清理垃圾 3、具体详见现场资料，满足验收要求 | 付 | 2 | 50 | 260 | 10 | 32 | 31.68 | 383.68 | 767.36
#REF! | 安全标志灯 | 1、部位：5栋 2、施工内容：拆除、安装、清理垃圾 3、具体详见现场资料，满足验收要求 | 套 | 20 | 30 | 160 | 10 | 20 | 19.8 | 239.8 | 4796
#REF! | 疏散标志灯 | 1、部位：5栋 2、施工内容：拆除、安装、清理垃圾 3、具体详见现场资料，满足验收要求 | 套 | 11 | 30 | 140 | 10 | 18 | 17.82 | 215.82 | 2374.02
#REF! | 灭火器 | 1名称、灭火器更换 2、施工内容：拆除、安装、清理垃圾 3、具体详见现场资料，满足验收要求 | 组 | 3 | 10 | 60 | 0 | 7 | 6.93 | 83.93 | 251.79
|  | 小计 | 元 |  |  |  |  | 0 | 0 | 0 | 11258.61
| 六栋（1单元、2单元） | [6 empty] | 0 | 0 | 0
1 | 消防箱 | 1、部位：6栋公共部位：消防箱更换水带，换玻璃 2、成品：25m无纺布水带、水枪等全部配件 3、施工内容：拆除、安装、清理垃圾 4、具体详见现场资料，满足验收要求 | 套 | 10 | 180 | 450 | 10 | 64 | 63.36 | 767.36 | 7673.6
2 | 应急照明等 | 1、部位：6栋 2、施工内容：拆除、安装、清理垃圾 3、具体详见现场资料，满足验收要求 | 套 | 32 | 30 | 180 | 10 | 22 | 21.78 | 263.78 | 8440.96
#REF! | 安全标志灯 | 1、部位：6栋 2、施工内容：拆除、安装、清理垃圾 3、具体详见现场资料，满足验收要求 | 套 | 18 | 30 | 160 | 10 | 20 | 19.8 | 239.8 | 4316.4
#REF! | 疏散标志灯 | 1、部位：6栋 2、施工内容：拆除、安装、清理垃圾 3、具体详见现场资料，满足验收要求 | 套 | 6 | 30 | 140 | 10 | 18 | 17.82 | 215.82 | 1294.92
#REF! | 灭火器 | 1名称、灭火器更换 2、施工内容：拆除、安装、清理垃圾 3、具体详见现场资料，满足验收要求 | 组 | 2 | 10 | 60 | 0 | 7 | 6.93 | 83.93 | 167.86
|  | 小计 | 元 |  |  |  |  | 0 | 0 | 0 | 21893.74
| （地下室）消防报警系统 | [6 empty] | 0 | 0 | 0
1 | 主机外控电源 | 主机电缆、保护管安装、测试，满足要求 | 项 | 1 | 1000 | 1500 | 50 | 255 | 252.45 | 3057.45 | 3057.45
2 | 主机多线板 | 主机多线板维修，测试，满足要求 | 项 | 1 | 2000 | 1000 | 50 | 305 | 301.95 | 3656.95 | 3656.95
3 | 消防电话 | 消防电话线路更换、测试，满足要求 | 项 | 1 | 800 | 500 | 50 | 135 | 133.65 | 1618.65 | 1618.65
4 | 气体报警主机 | 气体报警主机更换、测试，满足要求 | 项 | 1 | 3000 | 6500 | 50 | 955 | 945.45 | 11450.45 | 11450.45
5 | 风机远程控制 | 风机远程控制线路安装、测试，满足要求 | 项 | 1 | 800 | 1500 | 50 | 235 | 232.65 | 2817.65 | 2817.65
6 | 消防报警系统 | 消防报警系统整体更换、测试，满足要求 | 项 | 1 | 5000 | 22000 | 100 | 2710 | 2682.9 | 32492.9 | 32492.9
7 | 防火卷帘控制柜 | B区防火卷帘控制柜维修、测试，满足要求 | 项 | 1 | 150 | 600 | 50 | 80 | 79.2 | 959.2 | 959.2
8 | 防火卷帘控制柜 | C\A区防火卷帘控制柜维修、测试，满足要求 | 项 | 1 | 300 | 1200 | 50 | 155 | 153.45 | 1858.45 | 1858.45
9 | 风机电源 | 负一层，6栋、4栋增加风机电源：配电箱一只，电缆若干 | 套 | 2 | 300 | 600 | 50 | 95 | 94.05 | 1139.05 | 2278.1
10 | 风机控制柜 | 负一层， 增加风机电源控制柜： | 套 | 1 | 1000 | 5500 | 100 | 660 | 653.4 | 7913.4 | 7913.4
11 | 手动按钮 | 3栋更换手动按钮 | 个 | 1 | 25 | 65 | 10 | 10 | 9.9 | 119.9 | 119.9
12 | 气体报警设备 | 气体报警设备（气溶胶）更换气体 | 项 | 1 | 2000 | 5000 | 100 | 710 | 702.9 | 8512.9 | 8512.9
13 | 消防照明、疏散指示标牌 | 地下室消防照明、疏散指示标牌更换 | 项 | 1 | 1000 | 1500 | 100 | 260 | 257.4 | 3117.4 | 3117.4
|  | 小计 | 原 |  |  |  |  | 0 | 0 | 0 | 145.188.00
| （地下室）消防水系统 | [6 empty] | 0 | 0 | 0
1 | 高位消防水箱 | 更换高位消防水箱 | 套 | 1 | 5000 | 22000 | 1000 | 2800 | 2772 | 33572 | 33572
2 | 泄压阀安装 | 1、D100泄压阀安装； 2、原管道拆除、安装 | 只 | 1 | 800 | 360 | 50 | 121 | 119.79 | 1450.79 | 1450.79
3 | 闸阀安装 | 1、地下水池进水阀，DG100， 2、原管道拆除、安装 | 只 | 1 | 800 | 360 | 50 | 121 | 119.79 | 1450.79 | 1450.79
4 | 泵房设备出新 | 泵房设备除锈、油漆 | 项 | 1 | 2000 | 1800 | 50 | 385 | 381.15 | 4616.15 | 4616.15
5 | 消防管道安装 | 门面房消防管道检查，安装 | 项 | 1 | 3000 | 10000 | 100 | 1310 | 1296.9 | 15706.9 | 15706.9
6 | 消防栓 | 地下室消防箱内配件全部更换（暂计10个） | 项 | 1 | 1200 | 4800 | 100 | 610 | 603.9 | 7313.9 | 7313.9
7 | 防火门 | 地下室防火门全部更换：拆除、安装、清运（暂计10个） | 项 | 1 | 1000 | 11100 | 100 | 1220 | 1207.8 | 14627.8 | 14627.8
8 | 止回阀 | 消防水系统更换止回阀DG100（暂计10个） | 项 | 1 | 3000 | 3360 | 500 | 686 | 679.14 | 8225.14 | 8225.14
9 | 淋喷设备 | 门面房增加淋喷设备（暂计） | 项 | 1 | 5000 | 20000 | 500 | 2550 | 2524.5 | 30574.5 | 30574.5
|  | 小计 | 元 | [7 empty] | 117537.97
其他
1 | 清单控制价编制 |  | 项 | 1 | [5 empty] | 2500 | 2500
2 | 消防隐患检测排查 |  | 项 | 1 | [5 empty] | 10500 | 10500
3 | 消防安全评估报告 |  | 项 | 1 | [5 empty] | 5800 | 5800
|  | 小计 | [8 empty] | 18800